## 3.1 D.3 单位工程最高投标限价汇总表
D.3 单位工程最高投标限价汇总表
工程名称：一院北区大楼消防设备维修项目 |  |  |  | 标段： |  | 第1页 共1页
序号 | 汇总内容 |  | 金额(元) |  | 其中：材料、设备暂估价（元）
1 | 分部分项工程费 |  | 81040.67
2 | 措施项目费 |  | 1073.12
2.1 | 夜间施工增加费 |  | 141.20
2.2 | 二次搬运费 |  | 282.40
2.3 | 冬雨季施工增加费 |  | 197.68
2.4 | 已完工程及设备保护费 |  | 84.72
2.5 | 工程定位复测费 |  | 169.44
2.6 | 非夜间施工照明费 |  | 169.44
2.7 | 临时保护设施费 |  | 28.24
3 | 不可竞争费 |  | 3021.72
3.1 | 安全文明施工费 |  | 3021.72
3.2 | 工程排污费
4 | 其他项目 |  | 5000.00
4.1 | 暂列金额 |  | 5000.00
4.2 | 专业工程暂估价
4.3 | 计日工
4.4 | 总承包服务费
5 | 税金 |  | 9013.55
工程造价=1+2+3+4+5 |  |  | 99149.06
测评合格编号:2018JS-03【新点造价软件V10.0安徽版】

## 3.2 E.1 分部分项工程量清单计价表
E.1 分部分项工程量清单计价表
工程名称：一院北区大楼消防设备维修项目 | [7 empty] | 标段： |  | 第1页 共1页
序号 | 项目编码 | 项目名称 | 项目特征描述 |  | 计量 单位 | 工程量 | 金额（元）
[7 empty] | 综合单价 |  | 合价 |  | 其中
[11 empty] | 定额 人工费 | 定额 机械费 | 暂估价
1 | 030411001001 | 配管 | 1、名称：电线套管 2、材质：KBG 3、规格：dn20 4、配置要求：明敷管 |  | m | 599.000 | 12.99 |  | 7781.01 |  | 1826.95
2 | 030411001002 | 配管 | 1、名称：电线套管 2、材质：KBG 3、规格：dn16 4、配置要求：明敷管 |  | m | 2643.000 | 11.05 |  | 29205.15 |  | 8061.15
3 | 030411004001 | 配线 | 1、名称：火灾报警系统 2、配线形式：穿管 3、型号：NH-RVS 2*1.5 |  | m | 2656.260 | 2.88 |  | 7650.03 |  | 1301.57
4 | 030411004002 | 配线 | 1、配线形式：穿管 2、型号：ZRBV 2.5mm2 |  | m | 2463.660 | 2.13 |  | 5247.60 |  | 1108.65
5 | 030411006001 | 接线盒 | 1、名称：接线盒 2、材质：KBG接线盒 3、规格：86型 4、安装形式：明配 |  | 个 | 474.000 | 8.17 |  | 3872.58 |  | 1858.08
6 | 030905001001 | 自动报警系统装置调试 | 1、部位：2、3、4、13、14、15层火灾报警系统改造系统装置调试 2、点数：500以内 |  | 系统 | 1.000 | 17782.52 |  | 17782.52 |  | 13109.60 | 497.24
7 | 031301018001 | 设备拆除、安装保管费 | 1、部位：天棚吊棚及自动报警设备拆安及保管 2、备注：现场原有自动报警设备拆除、安装、保管；抽出原有火灾报警系统广播、电话、电源线等；火灾报警系统管线拆除、安装，拆除破坏部分吊顶，待管线安装完成后恢复； |  | 项 | 1.000 | 8000.00 |  | 8000.00
8 | 031301017001 | 脚手架搭拆 | 脚手架· |  | 项 | 1.000 | 1501.78 |  | 1501.78 |  | 477.19
测评合格编号:2018JS-03【新点造价软件V10.0安徽版】

## 3.3 附录F 措施项目清单计价表
附录F 措施项目清单与计价表
工程名称：一院北区大楼消防设备维修项目 |  |  |  |  | 标段： |  | 第1页 共1页
序号 | 项目编码 | 项目名称 |  | 计算基础 |  | 费率（%） |  | 金额（元）
1 | AC-01 | 夜间施工增加费 |  | 28240.43 |  | 0.500 |  | 141.20
2 | AC-02 | 二次搬运费 |  | 28240.43 |  | 1.000 |  | 282.40
3 | AC-03 | 冬雨季施工增加费 |  | 28240.43 |  | 0.700 |  | 197.68
4 | AC-04 | 已完工程及设备保护费 |  | 28240.43 |  | 0.300 |  | 84.72
5 | AC-05 | 工程定位复测费 |  | 28240.43 |  | 0.600 |  | 169.44
6 | AC-06 | 非夜间施工照明费 |  | 28240.43 |  | 0.600 |  | 169.44
7 | AC-07 | 临时保护设施费 |  | 28240.43 |  | 0.100 |  | 28.24
合 计 | [7 empty] | 1073.12
测评合格编号:2018JS-03【新点造价软件V10.0安徽版】

## 3.4 附录G 不可竞争项目清单与计价表
附录G 不可竞争项目清单与计价表
工程名称：一院北区大楼消防设备维修项目 |  |  |  |  | 标段： |  | 第1页 共1页
序号 | 项目编码 | 项目名称 |  | 计算基础 |  | 费率（%） |  | 金额（元）
1 | AF-01 | 环境保护费 |  | 28240.43 |  | 0.900 |  | 254.16
2 | AF-02 | 文明施工费 |  | 28240.43 |  | 2.800 |  | 790.73
3 | AF-03 | 安全施工费 |  | 28240.43 |  | 2.400 |  | 677.77
4 | AF-04 | 临时设施费 |  | 28240.43 |  | 4.600 |  | 1299.06
5 | AF-05 | 工程排污费 |  | 28240.43
合 计 | [7 empty] | 3021.72
测评合格编号:2018JS-03【新点造价软件V10.0安徽版】

## 3.5 H.1 其他项目清单与计价汇总表
H.1 其他项目清单与计价汇总表
工程名称：一院北区大楼消防设备维修项目 |  |  | 标段： |  | 第1页 共1页
序号 | 项目名称 |  |  | 金额(元)
1 | 暂列金额 |  |  | 5000.00
2 | 专业工程暂估价
3 | 计日工
4 | 总承包服务费
合 计 |  |  |  | 5000.00
测评合格编号:2018JS-03【新点造价软件V10.0安徽版】

## 3.6 材料汇总表
材料汇总表
工程名称：一院北区大楼消防设备维修项目 |  |  |  |  | 标段： |  | 第1页 共1页
材料编号 | 材料名称 |  | 单位 | 材料用量 |  | 单价 |  | 合价 | 暂估/甲供
0103A03B15CB | 镀锌铁丝 φ1.2～2.2 |  | kg | 12.968 |  | 5.04 |  | 65.36
0227A23B01CB | 棉纱头 |  | kg | 10.240 |  | 6.00 |  | 61.44
0301A03B05C05CD | 半圆头螺钉 M6～8×12～30 |  | 10套 | 256.442 |  | 0.34 |  | 87.19
0301A03B29C15CE | 镀锌自攻螺钉ST 4～6×20～35 |  | 10个 | 110.228 |  | 2.60 |  | 286.59
0301A03B43C77CE | 木螺钉 M4×65 |  | 10个 | 468.504 |  | 0.50 |  | 234.25
0313A11B53BF | 冲击钻头 φ8 |  | 个 | 32.572 |  | 5.38 |  | 175.24
0313A39B01AJ | 钢锯条 |  | 条 | 35.662 |  | 0.34 |  | 12.13
0313A51B01CB | 焊锡膏 |  | kg | 3.242 |  | 14.53 |  | 47.11
0313A78B01CB | 锡基钎料 |  | kg | 11.604 |  | 54.10 |  | 627.77
0315A21B49C11BF | 塑料胀管 φ6～8 |  | 个 | 4969.510 |  | 0.07 |  | 347.87
1403A05B01CB | 汽油 |  | kg | 28.256 |  | 8.53 |  | 241.02
1433A41B01CB | 酒精 |  | kg | 0.560 |  | 6.40 |  | 3.58
1825A43B50BF | 可绕金属套管卡子 SP-15 |  | 个 | 7353.829 |  | 1.05 |  | 7721.52
2706A17B00BF | 接地卡子（综合） |  | 个 | 1070.833 |  | 2.82 |  | 3019.75
2717A01B51AX | 电气绝缘胶带 18mm×10m×0.13mm |  | 卷 | 53.838 |  | 8.55 |  | 460.32
2803A35B81BY | 铜芯塑料绝缘电线 BV-1.0mm2 |  | m | 15.270 |  | 0.43 |  | 6.57
2803A39B65BY | 铜芯塑料绝缘软电线 BVR-4mm2 |  | m | 129.680 |  | 2.22 |  | 287.89
2906A31B52BF | 可绕金属套管护口 BP-15 |  | 个 | 512.884 |  | 0.06 |  | 30.77
2906A33B76BF | 可绕金属套管接头 KS-15 |  | 个 | 545.304 |  | 1.05 |  | 572.57
3405A11B55AY | 充电电池 5号 |  | 节 | 10.000 |  | 8.55 |  | 85.50
3405A13B01AI | 打印纸 |  | 箱 | 0.320 |  | 130.00 |  | 41.60
CL-D00001 | 天棚吊顶、报警设备拆除、安装、保管费 |  | 项 | 1.000 |  | 8000.00 |  | 8000.00
Z2803A15B01BY~1 | ZRBV 2.5mm2 |  | m | 2586.843 |  | 1.31 |  | 3388.76
Z2803A45B01BY~1 | NH-RVS 2*1.5 |  | m | 2868.761 |  | 1.89 |  | 5421.96
Z2906A29B01BY~1 | KBG DN20 |  | m | 646.920 |  | 4.58 |  | 2962.89
Z2906A29B01BY~2 | KBG DN16 |  | m | 2854.440 |  | 2.78 |  | 7935.34
Z2911A03B01BF~1 | 接线盒 86型 |  | 个 | 483.480 |  | 2.72 |  | 1315.07
合计 | [7 empty] | 43440.06
测评合格编号:2018JS-03【新点造价软件V10.0安徽版】

## 3.7 税金计价表
附录I 税金计价表
工程名称：一院北区大楼消防设备维修项目 |  |  |  | 标段： |  | 第1页 共1页
序号 | 项目名称 | 计算基础 |  |  | 计算基数 |  | 费率(％) | 金额(元)
1 | 税金 | 一+二+三+四 |  |  | 90135.51 |  | 10.000 | 9013.55
合 计 | [7 empty] | 9013.55
测评合格编号:2018JS-03【新点造价软件V10.0安徽版】