## 安全类
安全类产品参数
序号 | 产品名称 | 技术参数 | 数量 | 单位
1 | WEB应用防火墙 | 标准机架设备，含交流冗余电源，接口≥6个千兆电口（带bypass）+4千兆光口+2万兆光口，2个接口扩展槽位。硬盘容量≥4T。应用层吞吐量≥3Gbps。要求专用硬件WAF，严禁各类防火墙开模块替代。 | 2 | 台
2 | 数据库审计系统 | 标准机架设备，含交流冗余电源，USB接口≥2、1*RJ45串口、1*GE管理口、4*千兆SFP插槽、6*GE电口，2个接口扩展槽位，硬盘容量≥8TB SATA硬盘。网络层吞吐量≥5000Mbit/秒,SQL语句处理能力≥40000条/秒。 | 1 | 台
3 | 日志审计 | 标准机架设备，含交流冗余电源；内存≥32G，硬盘≥128G SSD+2*4T，接口≥6千兆电口+2万兆光口SFP+；最大可扩展审计主机许可数≥450，平均每秒处理日志数（eps）最大性能≥3500；本次提供200个主机审计授权。 | 1 | 台
4 | 入侵防御 | 标准机架设备，含交流冗余电源；接口≥6个电口（3路bypass）+4个千兆光口；2个接口扩展槽位；硬盘容量≥4T SATA。网络层吞吐量≥15G（1518大包）,应用层吞吐量≥10G，新建连接数≥16W（TCP）,最大并发连接数≥1000W（TCP）。要求专用硬件IPS，严禁各类防火墙开模块替代。 | 2 | 台
5 | 网络版防病毒软件 （服务器+终端） | 1、包含2500个客户端三年病毒升级授权； 2、同一个服务器系统部署内外网，共包含250个windows服务器三年病毒库升级、150个linux服务器三年病毒库升级。 | 1 | 套
6 | 上网行为管理 | 标准机架设备，固态硬盘≥1T SSD，接口≥6千兆电口+2万兆光口SFP+（包含3对电口Bypass），网络层吞吐量（大包）≥6Gb，应用层吞吐量≥750Mb，支持用户数≥4000；配置URL防护、应用识别库等模块，具备上网审计、上网管控、流量管控等功能配置。要求专用上网行为管理设备，严禁各类安全设备开模块替代。 | 1 | 台
7 | 下一代防火墙 （出口防火墙） | 标准机架设备，固态硬盘≥128G SSD，接口≥8千兆电口（含两对电口Bypass）+2万兆光口SFP+，冗余散热风扇；网络层吞吐量≥20G，IPS吞吐量≥2G；配置IPS、URL分类、应用识别、杀毒网关等模块，支持未知威胁检测与云端联防，可对威胁流量通过云端清洗研判，就近进行实时检测&拦截，对失陷外联、CC非法外联实时阻断，保护资产安全。 | 2 | 台
8 | 安全隔离与信息交换系统 （网闸） | 标准机架设备，网络层吞吐≥10Gbps，应用层吞吐≥9Gbps，应用层并发性能≥20万条；配置冗余电源，内、外主机分别配备显示屏；内网接口规格≥1个Console口，2个USB口，6个10/100/1000Base-T端口（含1个管理口，1个HA口，4个业务口），4个SFP插槽，2个万兆SFP+接口，1个扩展插槽； 外网接口规格≥1个Console口，2个USB口，6个10/100/1000Base-T端口（含1个管理口，1个HA口，4个业务口），4个SFP插槽，2个万兆SFP+接口，1个扩展插槽； 功能模块：数据库同步、文件交换、数据库访问、邮件访问、安全浏览、安全FTP、定制模块、工控访问等。 | 2 | 台
9 | 零信任 （SSLVPN） | 标准机架设备，内存≥16G，固态硬盘≥128G SSD，冗余电源，接口≥8千兆电口+2千兆光口SFP+2万兆光口SFP+；最大理论https并发连接数（个）≥60000，理论https新建连接数（个/秒）≥240；配置1000个零信任并发接入授权。具备零信任访问安全要求，可灵活地将终端环境、用户身份、处置动作等进行访问控制策略配置，如终端运行位置、安全状态等。 | 2 | 台
10 | 运维安全管理系统 （内网堡垒机） | 标准机架设备，接口≥6个千兆电口（含MGT*1，HA*1）+4个千兆光口，支持2个扩展槽，硬盘容量≥4TB，配置冗余电源，支持液晶屏；本次配置500个运维审计授权。 | 2 | 台
11 | 备份一体机 | 标准机架式设备，CPU：不少于两颗X86架构CPU，主频≥2.1GHZ，单颗CPU核数≥12；内存≥256GB DDR4 3200，系统盘≥2块240GB SSD，数据盘≥8块8T，冗余电源，接口≥2千兆电口+2万兆光口；配置50T备份软件授权，支持虚拟机无代理备份、整机备份、数据库备份、非结构化数据备份、整机CDP实时备份、应急接管功能等功能。 | 1 | 台
12 | 准入系统 | 1、准入主设备，部署于南区。支持信创终端的准入控制管理，包括，802.1X、IP控制、合规评估、身份认证及入网控制等信创终端准入控制管理功能。6个千兆电口、2个万兆SFP+光口，2个扩展槽，4TB 硬盘，冗余电源，2U设备；支持6000以下终端认证或6G网络流量处理能力。本次配置4000点授权。 2、准入控制器，部署于北区(含西区)。支持信创终端的准入控制管理，包括，802.1X、IP控制、合规评估、身份认证及入网控制等信创终端准入控制管理功能。6个千兆电口、2个万兆SFP+光口，2个扩展槽，4TB 硬盘，冗余电源，2U设备；支持3000以下终端认证或3G网络流量处理能力。本次配置1500点授权。 3、准入控制器，部署于儿童医院（含口腔医院）。支持信创终端的准入控制管理，包括，802.1X、IP控制、合规评估、身份认证及入网控制等信创终端准入控制管理功能。6个千兆电口、2个万兆SFP+光口，2个扩展槽，4TB 硬盘，冗余电源，2U设备；支持1000以下终端认证或1G网络流量处理能力。本次配置1500点授权。 4、配置以下模块：资产审批入网、指纹库管理及设备通讯关系展示、NAT发现、NAT入网管控、安检合规、身份认证、访客管理、全静默认证、终端位置识别及网络拓扑管理、威胁情况失陷设备处置等功能模块。 5、准入系统需与网络版防病毒软件、桌管系统开放标准接口。 6、支持亚终端准入。 | 1 | 套
13 | 桌面管理 | 1、包含2500个终端授权； 2、包含资产管理、软件商城（软件与补丁管理）、系统配置与安全策略（外设管理、能耗管理、外联管理、移动介质管理）、远程维护与支持、终端行为管控等功能。 | 1 | 套
14 | 防毒墙 | 网络层吞吐量≥30G，AV吞吐量≥4G，最大并发连接数≥400万，最大新建连接数≥18万；内存大小≥8G，硬盘容量≥256G SSD，电源：冗余电源，接口≥16千兆电口+6万兆光口SFP+。 1.产品支持对压缩病毒文件进行检测和拦截、支持勒索病毒检测与防御功能。 2.支持未知威胁检测与云端联防，可对威胁流量通过云端清洗研判，就近进行实时检测&拦截，对失陷外联、CC非法外联实时阻断，保护资产安全。 | 2 | 台
备注：1.本次安全设备调研面向设备原厂商。 2.报价时需提供3年原厂质保服务以及质保期满后每年的维护费占合同总金额的比例。